## 协议部分
自动校表:（说明：电表处于生产状态，为安全起见，最好硬件短接点控制） | [5 empty] | 8209C/D/G | [8 empty] | RN821X soc芯片 | [8 empty] | RN8302 芯片
1 | 增加命令： | 04F81700 | R/W | 长度 | 字节 | 数据域描述：寄存器地址、名称、名称及字节 |  |  | 写命令时 需写计量 | 写命令时 需写eeprom | 备注 |  | 长度 | 字节 | 数据域描述：寄存器地址、名称、名称及字节 |  |  | 写命令时 需写计量 | 写命令时 需写eeprom | 备注 |  | 长度 | 字节 | 数据域描述：寄存器地址、名称、名称及字节 |  |  | 写命令时 需写计量 | 写命令时 需写eeprom | 备注：电表程序收到写命令后，操作完成计量参数的写入后，读出CHKSUM1,并保存到EEPROM
|  |  |  | 72 | 1 | 00H | XXXX | 2 | √ | √ |  |  | 91 | 1 | 00H | XXXXXX | 3 | √ | √ |  |  | 153 | 1 | 00H | XXXX | 2 | √ | √ | 写命令时：电表需判断HFCONST1的有效性，若=0，整个数据帧认为无效，不做处理，异常回复
[6 empty] | SYSCON | [7 empty] | 2 | EMUCON | [8 empty] | HFConst1
[5 empty] | 2 | R/W | [7 empty] | 3 | R/W | [7 empty] | 2 | R/W
[6 empty] | 2 | [8 empty] | 3 | [8 empty] | 2
[5 empty] | 3 | 01H | XXXX | 2 | √ | √ |  |  |  | 4 | 04H | XXXXXX | 3 | √ | √ |  |  |  | 3 | 01H | XXXX | 2 | √ | √ | 写命令时：电表需判断HFCONST2的有效性，若=0，整个数据帧认为无效，不做处理，异常回复
[6 empty] | EMUCON | [7 empty] | 5 | EMUCON2 | [8 empty] | HFConst2
[5 empty] | 4 | R/W | [7 empty] | 6 | R/W | [7 empty] | 4 | R/W
[6 empty] | 2 | [8 empty] | 3 | [8 empty] | 2
[5 empty] | 5 | 02H | XXXX | 2 | √ | √ | 写命令时：电表需判断HFCONST的有效性，若=0，整个数据帧认为无效，不做处理，异常回复 |  |  | 7 | 08H | XXXX | 2 | √ | √ | 写命令时：电表需判断HFCONST的有效性，若=0，整个数据帧认为无效，不做处理，异常回复 |  |  | 5 | 02H | XXXX | 2 | √ | √
[6 empty] | HFConst | [8 empty] | HFConst | [8 empty] | IStart_PS
[5 empty] | 6 | R/W | [7 empty] | 8 | R/W | [7 empty] | 6 | R/W
[6 empty] | 2 | [8 empty] | 2 | [8 empty] | 2
[5 empty] | 7 | 03H | XXXX | 2 | √ | √ |  |  |  | 9 | 0CH | XXXX | 2 | √ | √ |  |  |  | 7 | 03H | XXXX | 2 | √ | √
[6 empty] | PStart | [8 empty] | PStart | [8 empty] | IStart_Q
[5 empty] | 8 | R/W | [7 empty] | 10 | R/W | [7 empty] | 8 | R/W
[6 empty] | 2 | [8 empty] | 2 | [8 empty] | 2
[5 empty] | 9 | 04H | XXXX | 2 | √ | √ |  |  |  | 11 | 10H | XXXX | 2 | √ | √ |  |  |  | 9 | 90H | XXXX | 2 | √ | √
[6 empty] | DStart | [8 empty] | Qstart | [8 empty] | ZXOTU
[5 empty] | 10 | R/W | [7 empty] | 12 | R/W | [7 empty] | 10 | R/W
[6 empty] | 2 | [8 empty] | 2 | [8 empty] | 2
[5 empty] | 11 | 05H | XXXX | 2 | √ | √ | 写命令时：电表需判断GPQA的有效性，若=0X8000，整个数据帧认为无效，不做处理，异常回复 |  |  | 13 | 14H | XXXX | 2 | √ | √ | 写命令时：电表需判断GPQA的有效性，若=0X8000，整个数据帧认为无效，不做处理，异常回复 |  |  | 11 | 05H | XXXX | 2 | √ | √
[6 empty] | GPQA | [8 empty] | GPQA | [8 empty] | ZXOT
[5 empty] | 12 | R/W | [7 empty] | 14 | R/W | [7 empty] | 12 | R/W
[6 empty] | 2 | [8 empty] | 2 | [8 empty] | 2
[5 empty] | 13 | 06H | XXXX | 2 | √ | √ | 写命令时：电表需判断GPQB的有效性，若=0X8000，整个数据帧认为无效，不做处理，异常回复 |  |  | 15 | 18H | XXXX | 2 | √ | √ | 写命令时：电表需判断GPQB的有效性，若=0X8000，整个数据帧认为无效，不做处理，异常回复 |  |  | 13 | 06H | XXXX | 2 | √ | √
[6 empty] | GPQB | [8 empty] | GPQB | [8 empty] | PRTH1L
[5 empty] | 14 | R/W | [7 empty] | 16 | R/W | [7 empty] | 14 | R/W
[6 empty] | 2 | [8 empty] | 2 | [8 empty] | 2
[5 empty] | 15 | 07H | XX | 1 | √ | √ |  |  |  | 17 | 1CH | XXXX | 2 | √ | √ |  |  |  | 15 | 07H | XXXX | 2 | √ | √
[6 empty] | PhsA | [8 empty] | PhsA | [8 empty] | PRTH1H
[6 empty] | R/W | [7 empty] | 18 | R/W | [7 empty] | 16 | R/W
[6 empty] | 1 | [8 empty] | 2 | [8 empty] | 2
[5 empty] | 16 | 08H | XX | 1 | √ | √ |  |  |  | 19 | 20H | XXXX | 2 | √ | √ |  |  |  | 17 | 08H | XXXX | 2 | √ | √
[6 empty] | PhsB | [8 empty] | PhsB | [8 empty] | PRTH2L
[6 empty] | R/W | [7 empty] | 20 | R/W | [7 empty] | 18 | R/W
[6 empty] | 1 | [8 empty] | 2 | [8 empty] | 2
[5 empty] | 17 | 09H | XXXX | 2 | √ | √ |  |  |  | 21 | 24H | XXXX | 2 | √ | √ |  |  |  | 19 | 09H | XXXX | 2 | √ | √
[6 empty] | QPhsCal | [8 empty] | QphsCal | [8 empty] | PRTH2H
[5 empty] | 18 | R/W | [7 empty] | 22 | R/W | [7 empty] | 20 | R/W
[6 empty] | 2 | [8 empty] | 2 | [8 empty] | 2
[5 empty] | 19 | 0AH | XXXX | 2 | √ | √ |  |  |  | 23 | 28H | XXXX | 2 | √ | √ |  |  |  | 21 | 0CH | XX | 1 | √ | √
[6 empty] | APOSA | [8 empty] | APOSA | [8 empty] | PHSUA
[5 empty] | 20 | R/W | [7 empty] | 24 | R/W | [8 empty] | R/W
[6 empty] | 2 | [8 empty] | 2 | [8 empty] | 1
[5 empty] | 21 | 0BH | XXXX | 2 | √ | √ |  |  |  | 25 | 2CH | XXXX | 2 | √ | √ |  |  |  | 22 | 0DH | XX | 1 | √ | √
[6 empty] | APOSB | [8 empty] | APOSB | [8 empty] | PHSUB
[5 empty] | 22 | R/W | [7 empty] | 26 | R/W | [8 empty] | R/W
[6 empty] | 2 | [8 empty] | 2 | [8 empty] | 1
[5 empty] | 23 | 0CH | XXXX | 2 | √ | √ |  |  |  | 27 | 30H | XXXX | 2 | √ | √ |  |  |  | 23 | 0EH | XX | 1 | √ | √
[6 empty] | RPOSA | [8 empty] | RPOSA | [8 empty] | PHSUC
[5 empty] | 24 | R/W | [7 empty] | 28 | R/W | [8 empty] | R/W
[6 empty] | 2 | [8 empty] | 2 | [8 empty] | 1
[5 empty] | 25 | 0DH | XXXX | 2 | √ | √ |  |  |  | 29 | 34H | XXXX | 2 | √ | √ |  |  |  | 24 | 0FH | XXXXXX | 3 | √ | √
[6 empty] | RPOSB | [8 empty] | RPOSB | [7 empty] | 25 | PHSIA
[5 empty] | 26 | R/W | [7 empty] | 30 | R/W | [7 empty] | 26 | R/W
[6 empty] | 2 | [8 empty] | 2 | [8 empty] | 3
[5 empty] | 27 | 0EH | XXXX | 2 | √ | √ |  |  |  | 31 | 38H | XXXX | 2 | √ | √ |  |  |  | 27 | 10H | XXXXXX | 3 | √ | √
[6 empty] | IARMSOS | [8 empty] | IARMSOS | [7 empty] | 28 | PHSIB
[5 empty] | 28 | R/W | [7 empty] | 32 | R/W | [7 empty] | 29 | R/W
[6 empty] | 2 | [8 empty] | 2 | [8 empty] | 3
[5 empty] | 29 | 0FH | XXXX | 2 | √ | √ |  |  |  | 33 | 3CH | XXXX | 2 | √ | √ |  |  |  | 30 | 11H | XXXXXX | 3 | √ | √
[6 empty] | IBRMSOS | [8 empty] | IBRMSOS | [7 empty] | 31 | PHSIC
[5 empty] | 30 | R/W | [7 empty] | 34 | R/W | [7 empty] | 32 | R/W
[6 empty] | 2 | [8 empty] | 2 | [8 empty] | 3
[5 empty] | 31 | 10H | XXXX | 2 | √ | √ | 写命令时：电表需判断IBGain的有效性，若=0X8000，整个数据帧认为无效，不做处理，异常回复 |  |  | 35 | 40H | XXXX | 2 | √ | √ |  |  |  | 33 | 12H | XX | 1 | √ | √
[6 empty] | IBGain | [8 empty] | URMSOS | [8 empty] | PHSIN
[5 empty] | 32 | R/W | [7 empty] | 36 | R/W | [8 empty] | R/W
[6 empty] | 2 | [8 empty] | 2 | [8 empty] | 1
[5 empty] | 33 | 11H | XXXX | 2 | √ | √ |  |  |  | 37 | 44H | XXXX | 2 | √ | √ | 写命令时：电表需判断IAGain的有效性，若=0X8000，整个数据帧认为无效，不做处理，异常回复 |  |  | 34 | 13H | XXXX | 2 | √ | √ | 写命令时：电表需判断GSUA的有效性，若=0X8000，整个数据帧认为无效，不做处理，异常回复
[6 empty] | D2FPL | [8 empty] | IAGain | [8 empty] | GSUA
[5 empty] | 34 | R/W | [7 empty] | 38 | R/W | [7 empty] | 35 | R/W
[6 empty] | 2 | [8 empty] | 2 | [8 empty] | 2
[5 empty] | 35 | 12H | XXXX | 2 | √ | √ |  |  |  | 39 | 48H | XXXX | 2 | √ | √ | 写命令时：电表需判断IBGain的有效性，若=0X8000，整个数据帧认为无效，不做处理，异常回复 |  |  | 36 | 14H | XXXX | 2 | √ | √ | 写命令时：电表需判断GSUB的有效性，若=0X8000，整个数据帧认为无效，不做处理，异常回复
[6 empty] | D2FPH | [8 empty] | IBGain | [8 empty] | GSUB
[5 empty] | 36 | R/W | [7 empty] | 40 | R/W | [7 empty] | 37 | R/W
[6 empty] | 2 | [8 empty] | 2 | [8 empty] | 2
[5 empty] | 37 | 13H | XXXX | 2 | √ | √ |  |  |  | 41 | 4CH | XXXX | 2 | √ | √ | 写命令时：电表需判断Ugain的有效性，若=0X8000，整个数据帧认为无效，不做处理，异常回复 |  |  | 38 | 15H | XXXX | 2 | √ | √ | 写命令时：电表需判断GSUC的有效性，若=0X8000，整个数据帧认为无效，不做处理，异常回复
[6 empty] | DCIAH | [8 empty] | Ugain | [8 empty] | GSUC
[5 empty] | 38 | R/W | [7 empty] | 42 | R/W | [7 empty] | 39 | R/W
[6 empty] | 2 | [8 empty] | 2 | [8 empty] | 2
[5 empty] | 39 | 14H | XXXX | 2 | √ | √ |  |  |  | 43 | 50H | XXXXXX | 3 | √ | √ |  |  |  | 40 | 16H | XXXX | 2 | √ | √ | 写命令时：电表需判断GSIA的有效性，若=0X8000，整个数据帧认为无效，不做处理，异常回复
[6 empty] | DCIBH | [7 empty] | 44 | IADCOS | [8 empty] | GSIA
[5 empty] | 40 | R/W | [7 empty] | 45 | R/W | [7 empty] | 41 | R/W
[6 empty] | 2 | [8 empty] | 3 | [8 empty] | 2
[5 empty] | 41 | 15H | XXXX | 2 | √ | √ |  |  |  | 46 | 54H | XXXXXX | 3 | √ | √ |  |  |  | 42 | 17H | XXXX | 2 | √ | √ | 写命令时：电表需判断GSIB的有效性，若=0X8000，整个数据帧认为无效，不做处理，异常回复
[6 empty] | DCUH | [7 empty] | 47 | IBDCOS | [8 empty] | GSIB
[5 empty] | 42 | R/W | [7 empty] | 48 | R/W | [7 empty] | 43 | R/W
[6 empty] | 2 | [8 empty] | 3 | [8 empty] | 2
[5 empty] | 43 | 16H | XXXX | 2 | √ | √ |  |  |  | 49 | 58H | XXXXXX | 3 | √ | √ |  |  |  | 44 | 18H | XXXX | 2 | √ | √ | 写命令时：电表需判断GSIC的有效性，若=0X8000，整个数据帧认为无效，不做处理，异常回复
[6 empty] | DCL | [7 empty] | 50 | UDCOS | [8 empty] | GSIC
[5 empty] | 44 | R/W | [7 empty] | 51 | R/W | [7 empty] | 45 | R/W
[6 empty] | 2 | [8 empty] | 3 | [8 empty] | 2
[5 empty] | 45 | 17H | XXXX | 2 | √ | √ |  |  |  | 52 | 5CH | XXXXXX | 3 | √ | √ |  |  |  | 46 | 19H | XXXX | 2 | √ | √ | 写命令时：电表需判断GSIN的有效性，若=0X8000，整个数据帧认为无效，不做处理，异常回复
[6 empty] | EMUCON2 | [7 empty] | 53 | UADD | [8 empty] | GSIN
[5 empty] | 46 | R/W | [7 empty] | 54 | R/W | [7 empty] | 47 | R/W
[6 empty] | 2 | [8 empty] | 3 | [8 empty] | 2
[5 empty] | 47 | 2DH | XXXXXX | 3 | X | √ | 写命令，累加校验和上位机计算：SYSCON==>EMUCON2全部数据进行双字节累加后取反。对于单字节寄存器PHSA/PHSB，将其扩展为双字节后累加，扩展的字节为00H。 |  |  | 55 | 60H | XXXX | 2 | √ | √ |  |  |  | 48 | 1AH | XXXX | 2 | √ | √
[6 empty] | EMUStatus | [8 empty] | USAG | [8 empty] | DCOS_UA
[5 empty] | 48 | R | [7 empty] | 56 | R/W | [7 empty] | 49 | R/W
[5 empty] | 49 | 3 | [8 empty] | 2 | [8 empty] | 2
[5 empty] | 50 | 22H | XXXXXX | 3 | X | X |  |  |  | 57 | 64H | XXXX | 2 | √ | √ |  |  |  | 50 | 1BH | XXXX | 2 | √ | √
[6 empty] | IARMS | [8 empty] | IAPEAK | [8 empty] | DCOS_UB
[5 empty] | 51 | R | [7 empty] | 58 | R/W | [7 empty] | 51 | R/W
[5 empty] | 52 | 3 | [8 empty] | 2 | [8 empty] | 2
[5 empty] | 53 | 23H | XXXXXX | 3 | X | X |  |  |  | 59 | 68H | XXXX | 2 | √ | √ |  |  |  | 52 | 1CH | XXXX | 2 | √ | √
[6 empty] | IBRMS | [8 empty] | IBPEAK | [8 empty] | DCOS_UC
[5 empty] | 54 | R | [7 empty] | 60 | R/W | [7 empty] | 53 | R/W
[5 empty] | 55 | 3 |  |  |  | √ | 写命令时：55-56 EC 电表脉冲常数(读出电能脉冲与EC比较， 进行累计电能） | 该项数据为0时，不写EEPROM数据；只有该项数据不为0时，数据才有效，保存到EEPROM中 |  |  | 2 | [8 empty] | 2
[5 empty] | 56 | 24H | XXXXXX | 3 | X |  |  |  |  | 61 | 6CH | XXXX | 2 | √ | √ |  |  |  | 54 | 1DH | XXXX | 2 | √ | √
[6 empty] | URMS | [8 empty] | UPEAK | [8 empty] | DCOS_IA
[5 empty] | 57 | R |  |  |  | √ | 57-60 四字节：写命令时，是B通道电流系数Kib 读时：57\58电压有效值寄存器高两字节，59\60频率 B通道实际电流=IBrms*Kib/2^23 |  |  | 62 | R/W | [7 empty] | 55 | R/W
[5 empty] | 58 | 3 | [8 empty] | 2 | [8 empty] | 2
[5 empty] | 59 | 25H | XXXX | 2 | X |  |  |  |  | 63 | 158 | xxXXXXXX | 4 | X | √ | 写命令，累加校验和上位机计算：EMUCON==>UPEAK全部数据进行3字节累加和取反。对于双字节寄存器，高字节补00扩展为3字节累加，扩展的字节为00H。 |  |  | 56 | 1EH | XXXX | 2 | √ | √
[6 empty] | UFreq | [7 empty] | 64 | EMUStatus |  |  | X | [5 empty] | DCOS_IB
[5 empty] | 60 | R | [7 empty] | 65 | R |  |  | X |  |  |  |  | 57 | R/W
[6 empty] | 2 | [7 empty] | 66 | 4 |  |  | X | [5 empty] | 2
[5 empty] | 61 | 26H | XXXXXXXX | 4 | X | √ | 读时是：powerpa，低字节在前 写时是：A通道电流系数Kia，低字节在前（数据扩大2^23）,表计运算时，需除以2^23倍 A通道实际电流=IArms*Kia/2^23 |  |  | 67 | 10C | XXXXXX | 3 | X | X |  |  |  | 58 | 1FH | XXXX | 2 | √ | √
[5 empty] | 62 | PowerPA | [7 empty] | 68 | IARMS |  |  | X | X |  |  |  |  | DCOS_IC
[5 empty] | 63 | R | [7 empty] | 69 | R |  |  | X | X |  |  |  | 59 | R/W
[5 empty] | 64 | 4 | [8 empty] | 3 |  |  | X | X |  |  |  |  | 2
[5 empty] | 65 | 27H | XXXXXXXX | 4 | X | √ | 读时是：powerpb，低字节在前 写时是：电压系数Ku，低字节在前（数据扩大2^23）,表计运算时，需除以2^23倍。 实际电压=Urms*Ku/2^23 |  |  | 70 | 110 | XXXXXX | 3 | X | X |  |  |  | 60 | 20H | XXXX | 2 | √ | √
[5 empty] | 66 | PowerPB | [7 empty] | 71 | IBRMS |  |  | X | X |  |  |  |  | DCOS_IN
[5 empty] | 67 | R | [7 empty] | 72 | R |  |  | X | X |  |  |  | 61 | R/W
[5 empty] | 68 | 4 | [8 empty] | 3 |  |  | X | X |  |  |  |  | 2
[5 empty] | 69 | 28H | XXXXXXXX | 4 | X | √ | 读时是：powerq，低字节在前 写时是：功率系数Kp，低字节在前（数据扩大2^31）,表计运算时，需除以2^31倍 实际功率=PowerPx*Kp/2^31 |  |  | 73 | 114 | XXXXXX | 3 | X | X |  |  |  | 62 | 21H | XXXX | 2 | √ | √
[5 empty] | 70 | PowerQ | [7 empty] | 74 | URMS |  |  | X | √ | 写命令时：70-71 EC 电表脉冲常数(读出电能脉冲与EC比较，进行累计电能） | 该项数据为0时，不写EEPROM数据；只有该项数据不为0时，数据才有效，保存到EEPROM中 |  |  | UA_OS
[5 empty] | 71 | R | [7 empty] | 75 | R |  |  | X |  |  |  |  | 63 | R/W
[5 empty] | 72 | 4 | [8 empty] | 3 |  |  | X | [5 empty] | 2
[8 empty] | 72 | [5 empty] | 76 | 11C | XXXXXXXX | 4 | X | √ | 72-75 四字节：写命令时，是B通道电流系数Kib 读时：powerpa A电流有效值寄存器 B通道实际电流=IBrms*Kib/2^23 |  |  | 64 | 22H | XXXX | 2 | √ | √
[14 empty] | 77 | PowerPA |  |  | X | [5 empty] | UB_OS
[14 empty] | 78 | R |  |  | X |  |  |  |  | 65 | R/W
[14 empty] | 79 | 4 |  |  | X | [5 empty] | 2
[14 empty] | 80 | 120 | XXXXXXXX | 4 | X | √ | 读时是：powerpB，低字节在前 写时是：A通道电流系数Kia，低字节在前（数据扩大2^23）,表计运算时，需除以2^23倍 A通道实际电流=IArms*Kia/2^23 |  |  | 66 | 23H | XXXX | 2 | √ | √
[14 empty] | 81 | PowerPB |  |  | X | [5 empty] | UC_OS
[14 empty] | 82 | R |  |  | X |  |  |  |  | 67 | R/W
[14 empty] | 83 | 4 |  |  | X | [5 empty] | 2
[14 empty] | 84 | 124 | XXXXXXXX | 4 | X | √ | 读时是：powerQA，低字节在前 写时是：电压系数Ku，低字节在前（数据扩大2^23）,表计运算时，需除以2^23倍 实际电压=Urms*Ku/2^23 |  |  | 68 | 24H | XXXX | 2 | √ | √
[14 empty] | 85 | PowerQA |  |  | X | [5 empty] | IA_OS
[14 empty] | 86 | R |  |  | X |  |  |  |  | 69 | R/W
[14 empty] | 87 | 4 |  |  | X | [5 empty] | 2
[14 empty] | 88 | 128 | XXXXXXXX | 4 | X | √ | 读时是：powerQB，低字节在前 写时是：功率系数Kp，低字节在前（数据扩大2^31）,表计运算时，需除以2^31倍 实际功率=PowerPx*Kp/2^31 |  |  | 70 | 25H | XXXX | 2 | √ | √
[14 empty] | 89 | PowerQB |  |  | X | [5 empty] | IB_OS
[14 empty] | 90 | R |  |  | X |  |  |  |  | 71 | R/W
[14 empty] | 91 | 4 |  |  | X | [5 empty] | 2
[17 empty] | 91 | [5 empty] | 72 | 26H | XXXX | 2 | √ | √
IC_OS
[23 empty] | 73 | R/W
2
[23 empty] | 74 | 27H | XXXX | 2 | √ | √
IN_OS
[23 empty] | 75 | R/W
2
[23 empty] | 76 | 37H | XXXX | 2 | √ | √
PA_OS
[23 empty] | 77 | R/W
2.报文帧： | [23 empty] | 2
读： | [22 empty] | 78 | 38H | XXXX | 2 | √ | √
| 上位机下发： | 电表上行 |  |  | 备注：电表接收到读命令后，按上表格内容及次序读取计量芯片相关寄存器内容，并组成完整上行帧，发送给上位机。 | [18 empty] | PB_OS
| 68H | 68H | [20 empty] | 79 | R/W
| 11H | 11H | [21 empty] | 2
| 11H | 11H | [20 empty] | 80 | 39H | XXXX | 2 | √ | √
| 11H | 11H | [21 empty] | PC_OS
| 11H | 11H | [20 empty] | 81 | R/W
| 11H | 11H | [21 empty] | 2
| 11H | 11H | [20 empty] | 82 | 3AH | XXXX | 2 | √ | √
| 68H | 68H | [21 empty] | QA_OS
| 11H | 91H | [20 empty] | 83 | R/W
| 04H | 76H | [21 empty] | 2
| 33H | 33H | [20 empty] | 84 | 3BH | XXXX | 2 | √ | √
| 4AH | 4AH | [21 empty] | QB_OS
| 2BH | 2BH | [20 empty] | 85 | R/W
| 37H | 37H | [21 empty] | 2
| 2AH (CS) | DATA 域 N个数据 | N=72 8209 | [19 empty] | 86 | 3CH | XXXX | 2 | √ | √
| 16H |  | N=91 821X | [20 empty] | QC_OS
|  |  | N=153 8302 | [19 empty] | 87 | R/W
2
|  | CS(校验码) | [20 empty] | 88 | 60H | XXXXXX | 3 | √ | √
|  | 16H | [20 empty] | 89 | CFCFG
写： | 上位机下发： | 电表应答 | [20 empty] | 90 | R/W
|  | 正常应答 | 异常应答 |  | 备注：电表接收到写命令后，按上表格写命令内容进行数据解析，及数据有效性判断，若数据有效则按照正常应答帧发送给上位机，如无效则按照异常应答帧发送给上位机；数据有效时，电表按表格的写命令格式，完成数据的写入计量芯片对应寄存器及写入EEPROM对应存储地址中。 1.帧格式合规判断：两个68H，地址域6个,命令码14H,长度码(0CH+N），标识编码：04F81700,密码区：8字节，CS：帧校验码。如不合规，异常应答。 2.数据域数据有效性判断：N个数据域的HFCONST/1/2、GPQA/B/C、IXGAIN(X=A/B/C)、EMUStatus(RN8209X、RN821X)、GSUX(X=A/B/C/N RN8302X)、GSIX(X=A/B/C/N RN8302X),如数据非法，认为帧无效，异常应答。 3.特殊数据处理：Kp、Ku、Ki、Kia、kib、EC如果=0不写EEPROM中。 4.按写命令格式分别写入计量芯片及写入对应的EEPROM中。 5.RN8302/RN8302B 所有参数写入计量芯片寄存器后，需要读出CHECKSUM1，保存低3字节到EEPROM中。(供正常运行时定时校验：定时读出CHECKSUM1与保存在EEPROM中的值比较，连续3次不相等，重新复位计量芯片，重新下载EEPROM中参数到计量芯片)。 6.每次上电后，将EEPROM中的参数值写入计量芯片相应的寄存器中。若产品第一次上电，需要对EEPROM中计量参数值进行初始化配置。 7.正常运行过程中: 定时（每3s）读出EMUStatus（RN8209C/D 比较低2字节；RN821X比较低3字节）、CHECKSUM1(RN8302/RN8302B)，与保存在EEPROM中的对应值进行比较，连续3次不相等，重新复位计量芯片，重新下载EEPROM中参数到计量芯片。 | [18 empty] | 3
| 68H | 68H | 68H | [19 empty] | 91 | 61H | XXXXXX | 3 | √ | √
| 11H | 11H | 11H | [19 empty] | 92 | EMUCFG
| 11H | 11H | 11H | [19 empty] | 93 | R/W
| 11H | 11H | 11H | [20 empty] | 3
| 11H | 11H | 11H | [19 empty] | 94 | 62H | XXXXXX | 3 | √ | √
| 11H | 11H | 11H | [19 empty] | 95 | EMUCON
| 11H | 11H | 11H | [19 empty] | 96 | R/W
| 68H | 68H | 68H | [20 empty] | 3
| 14H | 94H | D4H | [19 empty] | 97 | 07H | XXXXXXXX | 4 | X | √
| 0CH+N | 00H | 01H | [19 empty] | 98 | UA
0 | 33H | CAH | ERR | [19 empty] | 99 | R |  |  |  |  | 写命令时： 99-100 EC 电表脉冲常数(读出电能脉冲与EC比较，进行累计电能） | 该项数据为0时，不写EEPROM数据；只有该项数据不为0时，数据才有效，保存到EEPROM中
17 | 4AH | 16H | CS(校验码) | [19 empty] | 100 | 4
f8 | 2BH |  | 16H | [19 empty] | 101 | 08H | XXXXXXXX | 4 | X | √ | 读时：UB 低字节在前 写命令时，是IN通道电流系数Kin，表计运算时，需除以2^27倍 实际IN电流=IN*Kin/2^27
4 | 37H | [21 empty] | 102 | UB
| 35H | [21 empty] | 103 | R
| 33H | [21 empty] | 104 | 4
| 33H | [21 empty] | 105 | 09H | XXXXXXXX | 4 | X | √ | 读时是：UC，低字节在前 写时是：IA IB IC通道电流系数Ki，低字节在前（数据扩大2^27）,表计运算时，需除以2^27倍 实际电流=Ix*Ki/2^27
| 33H | [21 empty] | 106 | UC
| 33H | [21 empty] | 107 | R
| 33H | [21 empty] | 108 | 4
| 33H | [21 empty] | 109 | 0BH | XXXXXXXX | 4 | X | √ | 读时是：IA，低字节在前 写时是：电压系数Ku，低字节在前（数据扩大2^27）,表计运算时，需除以2^27倍 实际电压=Ux*Ku/2^27
| 33H | [21 empty] | 110 | IA
| N个数据 | N=72 8209 | [20 empty] | 111 | R
|  | N=87 821X | [20 empty] | 112 | 4
|  | N=153 8302 | [20 empty] | 113 | 0CH | XXXXXXXX | 4 | X | √ | 读时是：IB，低字节在前 写时是：功率系数Kp，低字节在前（数据扩大2^31）,表计运算时，需除以2^31倍 实际功率=Px*Kp/2^31
[23 empty] | 114 | IB
| CS | [21 empty] | 115 | R
| 16H | [21 empty] | 116 | 4
[23 empty] | 117 | 0DH | XXXXXXXX | 4 | X | X
[23 empty] | 118 | IC
| 16H | [21 empty] | 119 | R
3 数据链路层 | [22 empty] | 120 | 4
本协议为主-从结构的半双工通信方式。手持单元或其它数据终端为主站，多功能电能表为从站。每个多功能电能表均有各自的地址编码。通信链路的建立与解除均由主站发出的信息帧来控制。每帧由帧起始符、从站地址域、控制码、数据域长度、数据域、帧信息纵向校验码及帧结束符7个域组成。每部分由若干字节组成。 | [22 empty] | 121 | 0EH | XXXXXXXX | 4 | X | X
1.1 字节格式 | [22 empty] | 122 | IN
每字节含8位二进制码，传输时加上一个起始位(0)、一个偶校验位和一个停止位(1)， 共 11位。其传输序列如图7。D0 是字节的最低有效位，D7 是字节的最高有效位。先传低位，后传高位。 | [22 empty] | 123 | R
[23 empty] | 124 | 4
[23 empty] | 125 | 14H | XXXXXXXX | 4 | X | X
[23 empty] | 126 | PA
[23 empty] | 127 | R
[23 empty] | 128 | 4
[23 empty] | 129 | 15H | XXXXXXXX | 4 | X | X
[23 empty] | 130 | PB
[23 empty] | 131 | R
[23 empty] | 132 | 4
帧是传送信息的基本单元。帧格式如图 8 所示。 | [22 empty] | 133 | 16H | XXXXXXXX | 4 | X | X
说 明 | 代 码 | [21 empty] | 134 | PC
帧起始符 | 68H | [21 empty] | 135 | R
地址域 | A0 | [21 empty] | 136 | 4
| A1 | [21 empty] | 137 | 18H | XXXXXXXX | 4 | X | X
| A2 | [21 empty] | 138 | QA
| A3 | [21 empty] | 139 | R
| A4 | [21 empty] | 140 | 4
| A5 | [21 empty] | 141 | 19H | XXXXXXXX | 4 | X | X
帧起始符 | 68H | [21 empty] | 142 | QB
控制码 | C | [21 empty] | 143 | R
数据域长度 | L | [21 empty] | 144 | 4
数据域 | DATA | [21 empty] | 145 | 1AH | XXXXXXXX | 4 | X | X
校验码 | CS | [21 empty] | 146 | QC
结束符 | 16H | [21 empty] | 147 | R
[23 empty] | 148 | 4
数据域长度L | [22 empty] | 149 | 86H |  | 1 | √ | √
| L 为数据域的字节数。读数据时 L≤200，写数据时 L≤50，L=0 表示无数据域。 | [22 empty] | MODSEL
数据域 DATA | [23 empty] | R/W
| 数据域包括数据标识（4字节）、密码（4字节）、操作者代码（4字节）、数据、帧序号等，其结构随控制码的功能而改变。传输时发送方按字节进行加33H处理，接收方按字节进行减33H处理。 | [22 empty] | 1
校验码 CS | [22 empty] | 150 | 92H |  | 2 | √ | √
| 从第一个帧起始符开始到校验码之前的所有各字节的模 256 的和，即各字节二进制算术和，不计超过 256 的溢出值。 | [22 empty] | ZXOTCFG
结束符 16H | [22 empty] | 151 | R/W
2
错误信息字ERR | [22 empty] | 152 | 83H |  | 2 | √ | √
Bit7 | Bit6 | Bit5 | Bit4 | Bit3 | Bit2 | Bit1 | Bit0 | [16 empty] | ADCCFG
0 | 0 | 0 | 0 | 0 | 密码错/未授权 | 无请求数据 | 其他错误 | [15 empty] | 153 | R/W
注： 0代表无相应错误发生，1代表相应错误发生。除Bit1、2定义的错误以外，其他情况都归为Bit0其他错误 | [23 empty] | 2
153